## смета
СОГЛАСОВАНО:
_________________
" _____ " ________________ 2016 г.
МО г.п. Лянтор
(наименование стройки)
ЛОКАЛЬНЫЙ СМЕТНЫЙ РАСЧЕТ №
(локальная смета)
|  | на | Капитальный ремонт участка сетей ТВС. Адрес: от тк Б-42-1 до тк Б-42-2 ул. Назаргалеева 12.
(наименование работ и затрат, наименование объекта)
Основание: Дефектная ведомость
|  |  | Сметная стоимость строительных работ _______________________________________________________________________________________________ | [5 empty] | ___________________________1984,594 |  | тыс. руб.
|  |  | Средства на оплату труда _______________________________________________________________________________________________ | [5 empty] | ___________________________13,909 |  | тыс. руб.
|  |  | Сметная трудоемкость _______________________________________________________________________________________________ | [5 empty] | _______________________________________________________________________________________________1226,76 |  | чел.час
Составлен(а) в текущих (прогнозных) ценах по состоянию на ценах 2001г. (редакция 2014г. с изменениями 1,2) с пересчётом в текущие цены.
№ пп | Обосно- вание | Наименование | Ед. изм. | Кол. | Стоимость единицы, руб. |  |  |  | Общая стоимость, руб. |  |  |  |  | Т/з осн. раб.на ед. | Т/з осн. раб. Всего | Общая масса обору-дования, т
[5 empty] | Всего | В том числе |  |  | Обору- дование | Всего | В том числе
[6 empty] | Осн.З/п | Эк.Маш | З/пМех |  |  | Осн.З/п | Эк.Маш | З/пМех
1 | 2 | 3 | 4 | 5 | 6 | 7 | 8 | 9 | 10 | 11 | 12 | 13 | 14 | 15 | 16 | 17
Раздел 1. Демонтажные работы
1 | ФЕР27-12-010-04 Приказ Минстроя РФ от 30.01.14 №31/пр | Разборка дорог из сборных железобетонных плит площадью: более 3 м2 | 100 м3 сборных железобетонных плит | 0,1008 10,08 / 100 | 3289.76 | 315.26 | 2974.5 | 213.18 |  | 332 | 32 | 300 | 21 | 38.26 | 3.86
2 | ФЕР27-03-010-01 Приказ Минстроя РФ от 30.01.14 №31/пр | Разборка бортовых камней: на бетонном основании | 100 м | 0,07 (6+1) / 100 | 615.13 | 615.13 |  |  |  | 43 | 43 |  |  | 76.7 | 5.37
3 | ФЕР07-01-054-10 Приказ Минстроя РФ от 30.01.14 №31/пр | Прим.Демонтаж секций ограждения.Установка металлических оград по железобетонным столбам: без цоколя из сетчатых панелей высотой до 1,2 м /// забора металлического (ПЗ=0,8 (ОЗП=0,8; ЭМ=0,8 к расх.; ЗПМ=0,8; МАТ=0 к расх.; ТЗ=0,8; ТЗМ=0,8)) | 100 м ограды | 0,225 22,5 / 100 | 3274.59 | 1119.52 | 2155.07 | 246.24 |  | 737 | 252 | 485 | 55 | 117.72 | 26.49
4 | ФЕР47-01-059-06 Приказ Минстроя РФ от 30.01.14 №31/пр | Прим. Заготовка стандартных саженцев с оголенной корневой системой: деревьев без упаковки вручную /// Пересадка деревьев L=1 м диаметром 20 мм | 100 деревьев или кустарников | 0,02 2 / 100 | 408.85 | 408.85 |  |  |  | 8 | 8 |  |  | 42.5 | 0.85
5 | ФЕР09-05-001-01 Приказ Минстроя РФ от 30.01.14 №31/пр | Прим.Облицовка ворот стальным профилированным листом(Демонтаж облицовки тепловой камеры профлистом) (ПЗ=0,7 (ОЗП=0,7; ЭМ=0,7 к расх.; ЗПМ=0,7; МАТ=0 к расх.; ТЗ=0,7; ТЗМ=0,7)) | 100 м2 | 0,24 24 / 100 | 228.87 | 202.13 | 26.74 | 1.13 |  | 55 | 49 | 6 |  | 22.813 | 5.48
6 | ФЕР07-06-002-01 Приказ Минстроя РФ от 30.01.14 №31/пр | Прим.Демонтаж камер со стенками: из бетонных блоков(в т.ч.люки) (ПЗ=0,8 (ОЗП=0,8; ЭМ=0,8 к расх.; ЗПМ=0,8; МАТ=0 к расх.; ТЗ=0,8; ТЗМ=0,8)) | 100 м3 бетонных и железобетонных конструкций | 0,2277 (3,36+8,69+3,36+0,84+6,52) / 100 | 14225.43 | 6802.3 | 7423.13 | 841.97 |  | 3239 | 1549 | 1690 | 192 | 740.992 | 168.72
7 | ФЕРр66-3-1 Приказ Минстроя РФ от 30.01.14 №31/пр | Разборка кирпичной кладки камер, каналов, компенсаторных ниш, углов поворота вручную: без очистки кирпича | 1 м3 кладки | 0.16 | 50.23 | 50.23 |  |  |  | 8 | 8 |  |  | 6.44 | 1.03
8 | ФЕР24-01-017-01 Приказ Минстроя РФ от 30.01.14 №31/пр | Прим.Бесканальная прокладка трубопроводов в битумоперлитовой изоляции при условном давлении 1,6 МПа, температуре 150°С, диаметр труб: 50 мм(Демонтаж стальных труб в ГФИ) ТВС (ПЗ=0,6 (ОЗП=0,6; ЭМ=0,6 к расх.; ЗПМ=0,6; МАТ=0 к расх.; ТЗ=0,6; ТЗМ=0,6)) | 1 км трубопровода | 0,108 (24+78+6)/1000 | 9772.85 | 3566.3 | 6206.55 | 490.31 |  | 1055 | 385 | 670 | 53 | 365.4 | 39.46
9 | ФЕР24-01-017-02 Приказ Минстроя РФ от 30.01.14 №31/пр | Прим.Бесканальная прокладка трубопроводов в битумоперлитовой изоляции при условном давлении 1,6 МПа, температуре 150°С, диаметр труб: 70 мм (Демонтаж стальных труб в ГФИ) ТС (ПЗ=0,6 (ОЗП=0,6; ЭМ=0,6 к расх.; ЗПМ=0,6; МАТ=0 к расх.; ТЗ=0,6; ТЗМ=0,6)) | 1 км трубопровода | 0,0065 6,5/1000 | 10078.83 | 3800.54 | 6278.29 | 501.75 |  | 66 | 25 | 41 | 3 | 389.4 | 2.53
10 | ФЕР24-01-017-03 Приказ Минстроя РФ от 30.01.14 №31/пр | Прим.Бесканальная прокладка трубопроводов в битумоперлитовой изоляции при условном давлении 1,6 МПа, температуре 150°С, диаметр труб: 80 мм (Демонтаж стальных труб в ГФИ) ГВС и ХВС (ПЗ=0,6 (ОЗП=0,6; ЭМ=0,6 к расх.; ЗПМ=0,6; МАТ=0 к расх.; ТЗ=0,6; ТЗМ=0,6)) | 1 км трубопровода | 0,007 (4+3)/1000 | 10377.79 | 3987.94 | 6389.85 | 507.44 |  | 73 | 28 | 45 | 4 | 408.6 | 2.86
11 | ФЕР24-01-017-04 Приказ Минстроя РФ от 30.01.14 №31/пр | Прим.Бесканальная прокладка трубопроводов в битумоперлитовой изоляции при условном давлении 1,6 МПа, температуре 150°С, диаметр труб: 100 мм(Демонтаж стальных труб в ГФИ) ТВС (ПЗ=0,6 (ОЗП=0,6; ЭМ=0,6 к расх.; ЗПМ=0,6; МАТ=0 к расх.; ТЗ=0,6; ТЗМ=0,6)) | 1 км трубопровода | 0,1005 (79,5+15+6)/1000 | 11193.68 | 4297.34 | 6896.34 | 519.82 |  | 1125 | 432 | 693 | 52 | 433.2 | 43.54
12 | ФЕР24-01-017-06 Приказ Минстроя РФ от 30.01.14 №31/пр | Прим.Бесканальная прокладка трубопроводов в битумоперлитовой изоляции при условном давлении 1,6 МПа, температуре 150°С, диаметр труб: 150 мм (Демонтаж стальных труб в ГФИ) ТС и ГВС (ПЗ=0,6 (ОЗП=0,6; ЭМ=0,6 к расх.; ЗПМ=0,6; МАТ=0 к расх.; ТЗ=0,6; ТЗМ=0,6)) | 1 км трубопровода | 0,019 (8+11)/1000 | 16472.42 | 4997.81 | 11474.61 | 901.4 |  | 313 | 95 | 218 | 17 | 496.8 | 9.44
13 | ФЕР24-01-017-07 Приказ Минстроя РФ от 30.01.14 №31/пр | Прим.Бесканальная прокладка трубопроводов в битумоперлитовой изоляции при условном давлении 1,6 МПа, температуре 150°С, диаметр труб: 200 мм (Демонтаж стальных труб в ГФИ) ТС (ПЗ=0,6 (ОЗП=0,6; ЭМ=0,6 к расх.; ЗПМ=0,6; МАТ=0 к расх.; ТЗ=0,6; ТЗМ=0,6)) | 1 км трубопровода | 0,022 22/1000 | 18805.71 | 5474.65 | 13331.06 | 1055.26 |  | 414 | 120 | 294 | 23 | 544.2 | 11.97
Перевозка демонтируемых труб и люк чугунный
14 | ФССЦпг-01-01-01-030 Приказ Минстроя России от 12.11.14 №703/пр | Погрузочные работы при автомобильных перевозках: труб металлических с применением автомобильных кранов | 1 т груза | 2.56 | 10.13 |  | 10.13 |  |  | 26 |  | 26
15 | ФССЦпг-01-01-02-030 Приказ Минстроя России от 12.11.14 №703/пр | Разгрузочные работы при автомобильных перевозках: труб металлических с применением автомобильных кранов | 1 т груза | 2.56 | 10.13 |  | 10.13 |  |  | 26 |  | 26
16 | ФССЦпг03-21-01-004 Приказ Минстроя РФ от 30.01.14 №31/пр | Перевозка грузов автомобилями-самосвалами грузоподъемностью 10 т, работающих вне карьера, на расстояние: до 4 км I класс груза | 1 т груза | 2.56 | 5.75 |  | 5.75 |  |  | 15 |  | 15
Перевозка мусора
17 | ФССЦпг-01-01-01-041 Приказ Минстроя России от 12.11.14 №703/пр | Погрузочные работы при автомобильных перевозках: мусора строительного с погрузкой вручную | 1 т груза | 0.3 | 42.98 |  | 42.98 |  |  | 13 |  | 13
18 | ФССЦпг03-21-01-009 Приказ Минстроя РФ от 30.01.14 №31/пр | Перевозка мусора автомобилями-самосвалами грузоподъемностью 10 т, работающих вне карьера, на расстояние: до 9 км I класс груза | 1 т груза | 0.3 | 10.47 |  | 10.47 |  |  | 3 |  | 3
Раздел 2. Земляные работы
19 | ФЕР01-01-003-14 Приказ Минстроя РФ от 30.01.14 №31/пр | Разработка грунта в отвал экскаваторами «драглайн» или «обратная лопата» с ковшом вместимостью: 0,5 (0,5-0,63) м3, группа грунтов 2 (ОЗП=1,15; ЭМ=1,25 к расх.; ЗПМ=1,25; ТЗ=1,15; ТЗМ=1,25) | 1000 м3 грунта | 0,09725 97,25 / 1000 | 3809.23 | 121.73 | 3687.5 | 497.81 |  | 370 | 12 | 358 | 48 | 15.6055 | 1.52
20 | ФЕР01-02-057-02 Приказ Минстроя РФ от 30.01.14 №31/пр | Разработка грунта вручную в траншеях глубиной до 2 м без креплений с откосами, группа грунтов: 2 (ОЗП=1,15; ЭМ=1,25 к расх.; ЗПМ=1,25; ТЗ=1,15; ТЗМ=1,25) | 100 м3 грунта | 0,1 10 / 100 | 1381.38 | 1381.38 |  |  |  | 138 | 138 |  |  | 177.1 | 17.71
21 | ФСЭМ-310102 приказ 703 | Насосы мощностью: 4 кВт | маш.-ч | 75 | 2.96 |  | 2.96 |  |  | 222 |  | 222
22 | ФЕР01-01-033-01 Приказ Минстроя РФ от 30.01.14 №31/пр | Засыпка траншей и котлованов с перемещением грунта до 5 м бульдозерами мощностью: 59 кВт (80 л.с.), группа грунтов 1 (ОЗП=1,15; ЭМ=1,25 к расх.; ЗПМ=1,25; ТЗ=1,15; ТЗМ=1,25) | 1000 м3 грунта | 0,09725 97,25 / 1000 | 564.96 |  | 564.96 | 110.2 |  | 55 |  | 55 | 11
23 | ФЕР01-02-061-01 Приказ Минстроя РФ от 30.01.14 №31/пр | Засыпка вручную траншей, пазух котлованов и ям, группа грунтов: 1 (ОЗП=1,15; ЭМ=1,25 к расх.; ЗПМ=1,25; ТЗ=1,15; ТЗМ=1,25) | 100 м3 грунта | 0,1 10 / 100 | 763.31 | 763.31 |  |  |  | 76 | 76 |  |  | 101.775 | 10.18
24 | ФЕР01-01-036-01 Приказ Минстроя РФ от 30.01.14 №31/пр | Планировка площадей бульдозерами мощностью: 59 кВт (80 л.с.) (ОЗП=1,15; ЭМ=1,25 к расх.; ЗПМ=1,25; ТЗ=1,15; ТЗМ=1,25) | 1000 м2 спланированной поверхности за 1 проход бульдозера | 0,32059 320,59 / 1000 | 28.25 |  | 28.25 | 5.51 |  | 9 |  | 9 | 2
25 | ФЕР01-02-027-04 Приказ Минстроя РФ от 30.01.14 №31/пр | Планировка площадей: ручным способом, группа грунтов 1 (ОЗП=1,15; ЭМ=1,25 к расх.; ЗПМ=1,25; ТЗ=1,15; ТЗМ=1,25) | 1000 м2 спланированной площади | 0,032 32 / 1000 | 980.95 | 980.95 |  |  |  | 31 | 31 |  |  | 115 | 3.68
Раздел 3. Строительные работы
26 | ФЕР24-01-021-01 Приказ Минстроя России от 12.11.14 №703/пр | Бесканальная прокладка трубопроводов в изоляции из пенополиуретана (ППУ) с изоляцией стыков методом заливки при условном давлении 1,6 МПа, температуре 150°С, диаметр труб: 50 мм 32 653,73 = 261 754,92 - 1000 x 228,93 - 0,02 x 8 559,50 (ОЗП=1,15; ЭМ=1,25 к расх.; ЗПМ=1,25; ТЗ=1,15; ТЗМ=1,25) | 1 км трубопровода | 0,108 (24+78+6)/1000 | 36396.46 | 9084.7 | 12788.84 | 1018.44 |  | 3931 | 981 | 1381 | 110 | 930.81 | 100.53
27 | ФССЦ-103-0971 Приказ Минстроя России от 12.11.14 №703/пр | Трубы стальные в пенополиуретановой изоляции при условном давлении 1,6 МПа t 150 С наружный диаметр: 57 мм толщина стенки 3,5 мм (ТС) | м | 24 | 228.93 |  |  |  |  | 5494
28 | счёт №175 от 15.02.16г. ООО ТД "Магистраль" | Труба оцинкованная в пенополиуретановой изоляции при условном давлении 1,6 МПа t 150 С наружный диаметр: 57 мм толщина стенки 3,5 мм (ХВС оц., ГВС оц.) МАТ=790/1,18/9,09 | м | 84 78+6 | 73,65 790/1,18/9,09 |  |  |  |  | 6187
29 | ФЕР24-01-021-02 Приказ Минстроя России от 12.11.14 №703/пр | Бесканальная прокладка трубопроводов в изоляции из пенополиуретана (ППУ) с изоляцией стыков методом заливки при условном давлении 1,6 МПа, температуре 150°С, диаметр труб: 70 мм 35 070,80 = 306 801,99 - 1000 x 271,56 - 0,02 x 8 559,50 (ОЗП=1,15; ЭМ=1,25 к расх.; ЗПМ=1,25; ТЗ=1,15; ТЗМ=1,25) | 1 км трубопровода | 0,0065 6,5/1000 | 38865.51 | 9246 | 12943.53 | 1042.56 |  | 253 | 60 | 84 | 7 | 947.3355 | 6.16
30 | ФССЦ-103-0972 Приказ Минстроя России от 12.11.14 №703/пр | Трубы стальные в пенополиуретановой изоляции при условном давлении 1,6 МПа t 150 С наружный диаметр: 76 мм толщина стенки 3,5 мм (ТС) | м | 6.5 | 271.56 |  |  |  |  | 1765
31 | ФЕР24-01-021-03 Приказ Минстроя России от 12.11.14 №703/пр | Бесканальная прокладка трубопроводов в изоляции из пенополиуретана (ППУ) с изоляцией стыков методом заливки при условном давлении 1,6 МПа, температуре 150°С, диаметр труб: 80 мм 39 747,84 = 388 979,03 - 1000 x 349,06 - 0,02 x 8 559,50 (ОЗП=1,15; ЭМ=1,25 к расх.; ЗПМ=1,25; ТЗ=1,15; ТЗМ=1,25) | 1 км трубопровода | 0,007 (4+3)/1000 | 43676.43 | 9639.17 | 13356.51 | 1054.7 |  | 306 | 67 | 93 | 7 | 987.62 | 6.91
32 | счёт №175 от 15.02.16г. ООО ТД "Магистраль" | Труба оцинкованная в пенополиуретановой изоляции при условном давлении 1,6 МПа t 150 С наружный диаметр: 89 мм толщина стенки 3,5 мм (ХВС оц., ГВС оц.) МАТ=1120/1,18/9,09 | м | 7 4+3 | 104,42 1120/1,18/9,09 |  |  |  |  | 731
33 | ФЕР24-01-021-04 Приказ Минстроя России от 12.11.14 №703/пр | Бесканальная прокладка трубопроводов в изоляции из пенополиуретана (ППУ) с изоляцией стыков методом заливки при условном давлении 1,6 МПа, температуре 150°С, диаметр труб: 100 мм 48 024,01 = 439 453,89 - 1000 x 389,29 - 0,25 x 8 559,50 (ОЗП=1,15; ЭМ=1,25 к расх.; ЗПМ=1,25; ТЗ=1,15; ТЗМ=1,25) | 1 км трубопровода | 0,1005 (79,5+15+6)/1000 | 52298.06 | 10918.71 | 14249.34 | 1080.14 |  | 5256 | 1097 | 1432 | 109 | 1100.6765 | 110.62
34 | ФССЦ-103-0974 Приказ Минстроя России от 12.11.14 №703/пр | Трубы стальные в пенополиуретановой изоляции при условном давлении 1,6 МПа t 150 С наружный диаметр: 108 мм толщина стенки 4 мм (ТС) | м | 79.5 | 389.29 |  |  |  |  | 30949
35 | Счёт №175 от 15.02.2016 г. | Труба оцинкованная в пенополиуретановой изоляции при условном давлении 1,6 МПа t 150 С наружный диаметр: 108 мм толщина стенки 4 мм (ХВС оц., ГВС оц.) МАТ=1425/1,18/9,09 | м | 21 15+6 | 132,85 1425/1,18/9,09 |  |  |  |  | 2790
36 | ФЕР24-01-021-06 Приказ Минстроя России от 12.11.14 №703/пр | Бесканальная прокладка трубопроводов в изоляции из пенополиуретана (ППУ) с изоляцией стыков методом заливки при условном давлении 1,6 МПа, температуре 150°С, диаметр труб: 150 мм 63 909,67 = 564 783,12 - 1000 x 498,22 - 0,31 x 8 559,50 (ОЗП=1,15; ЭМ=1,25 к расх.; ЗПМ=1,25; ТЗ=1,15; ТЗМ=1,25) | 1 км трубопровода | 0,019 (8+11)/1000 | 70681.74 | 13109.16 | 25310.89 | 2014.3 |  | 1343 | 249 | 481 | 38 | 1321.488 | 25.11
37 | ФССЦ-103-2022 Приказ Минстроя России от 12.11.14 №703/пр | Труба стальная изолированная пенополиуретаном (ГОСТ 30732-2006) в полиэтиленовой оболочке диаметром: 159 мм, толщиной стенки 4,5 мм, наружным диаметром оболочки 250 мм (ТС) | м | 8 | 373.66 |  |  |  |  | 2989
38 | Счёт №175 от 15.02.2016 г. | Труба оцинкованная в пенополиуретановой изоляции при условном давлении 1,6 МПа t 150 С наружный диаметр: 159 мм толщина стенки 4,5 мм (ГВС оц.) МАТ=2250/1,18/9,09 | м | 11 | 209,77 2250/1,18/9,09 |  |  |  |  | 2307
39 | ФЕР24-01-021-07 Приказ Минстроя России от 12.11.14 №703/пр | Бесканальная прокладка трубопроводов в изоляции из пенополиуретана (ППУ) с изоляцией стыков методом заливки при условном давлении 1,6 МПа, температуре 150°С, диаметр труб: 200 мм 98 975,13 = 777 539,77 - 1000 x 675,74 - 0,33 x 8 559,50 (ОЗП=1,15; ЭМ=1,25 к расх.; ЗПМ=1,25; ТЗ=1,15; ТЗМ=1,25) | 1 км трубопровода | 0,022 22/1000 | 106374.15 | 14540.19 | 27512.38 | 2183.11 |  | 2340 | 320 | 605 | 48 | 1465.744 | 32.25
40 | ФССЦ-103-2023 Приказ Минстроя России от 12.11.14 №703/пр | Труба стальная изолированная пенополиуретаном (ГОСТ 30732-2006) в полиэтиленовой оболочке диаметром: 219 мм, толщиной стенки 6 мм, наружным диаметром оболочки 315 мм | м | 22 | 720.98 |  |  |  |  | 15862
41 | ФЕР22-03-001-05 Приказ Минстроя РФ от 30.01.14 №31/пр | Установка фасонных частей стальных сварных диаметром: 100-250 мм 18 783,05 = 24 283,05 - 1 x 5 500,00 (ОЗП=1,15; ЭМ=1,25 к расх.; ЗПМ=1,25; ТЗ=1,15; ТЗМ=1,25) | 1 т фасонных частей | 0,307 0,073+0,024+0,012+0,018+0,054+0,027+0,055+0,013+0,008+0,007+0,016 | 22874.41 | 4512.19 | 17514.06 | 1740.83 |  | 7022 | 1385 | 5377 | 534 | 406.87 | 124.91
42 | ФССЦ-507-2908 Приказ Минстроя России от 12.11.14 №703/пр | Отвод стальной изолированный пенополиуретаном в полиэтиленовой оболочке диаметром: 57 мм, диаметром изоляции 140 мм, длиной 500 мм (ТС) | шт. | 6 | 382.05 |  |  |  |  | 2292
43 | Счёт №175 от 15.02.2016 г. | Отвод оцинкованный изолированный пенополиуретаном в полиэтиленовой оболочке диаметром: 57 мм, диаметром изоляции 140 мм, длиной 500 мм (ХВС оц., ГВС оц.) МАТ=2050/1,18/9,09 | шт. | 3 2+1 | 191,12 2050/1,18/9,09 |  |  |  |  | 573
44 | Счёт №175 от 15.02.2016 г. | Отвод оцинкованный изолированный пенополиуретаном в полиэтиленовой оболочке диаметром: 89 мм, диаметром изоляции 180 мм, длиной 500 мм (ХВС оц.) МАТ=3000/1,18/9,09 | шт. | 1 | 279,69 3000/1,18/9,09 |  |  |  |  | 280
45 | ФССЦ-507-2911 Приказ Минстроя России от 12.11.14 №703/пр | Отвод стальной изолированный пенополиуретаном в полиэтиленовой оболочке диаметром: 108 мм, диаметром изоляции 200 мм, длиной 500 мм (ТС) | шт. | 2 | 682 |  |  |  |  | 1364
46 | Счёт №175 от 15.02.2016 г. | Отвод оцинкованный изолированный пенополиуретаном в полиэтиленовой оболочке диаметром: 108 мм, диаметром изоляции 200 мм, длиной 500 мм (ХВС оц.) МАТ=3400/1,18/9,09 | шт. | 1 | 316,98 3400/1,18/9,09 |  |  |  |  | 317
47 | Счёт №251 от 25.02.2016 г. | Переход оцинкованный изолированный ППУ ПЭ 108*4-57*3,5 (ХВС оц.) МАТ=250/1,18/9,09 | шт. | 1 | 23,31 250/1,18/9,09 |  |  |  |  | 23
48 | Счёт №2745 от 21.11.2016 г. | Переход стальной изолированный ППУ ПЭ 108*4-76*3,5 (ТС) МАТ=3350/1,18/9,09 | шт. | 2 | 312,32 3350/1,18/9,09 |  |  |  |  | 625
49 | Счёт №251 от 25.02.2016 г. | Переход оцинкованный изолированный ППУ ПЭ 108*4-89*3,5 (ГВС оц.) МАТ=300/1,18/9,09 | шт. | 1 | 27,97 300/1,18/9,09 |  |  |  |  | 28
50 | Счёт №251 от 25.02.2016 г. | Переход оцинкованный изолированный ППУ ПЭ 159*4,5-108*4 (ГВС оц.) МАТ=750/1,18/9,09 | шт. | 1 | 69,92 750/1,18/9,09 |  |  |  |  | 70
51 | Счёт № 2888 от 13.12.2016 г. | Переход стальной изолированный ППУ ПЭ 219*6-159*4,5 (ТС) МАТ=9600/1,18/9,09 | шт. | 2 | 895 9600/1,18/9,09 |  |  |  |  | 1790
Краны шаровые фланцевые с ответными фланцами марка LD, Ру 16, Ру40
52 | ФЕР22-03-007-01 Приказ Минстроя РФ от 30.01.14 №31/пр | Установка задвижек или клапанов обратных стальных диаметром: 50 мм 28,08 = 822,48 - 1 x 794,40 (ОЗП=1,15; ЭМ=1,25 к расх.; ЗПМ=1,25; ТЗ=1,15; ТЗМ=1,25) | 1 задвижка (или клапан обратный) | 12 | 30.64 | 14.57 | 3.28 |  |  | 368 | 175 | 39 |  | 1.587 | 19.04
53 | ФССЦ-302-0200 Приказ Минстроя России от 12.11.14 №703/пр | Краны шаровые фланцевые "LD" для воды,стандартнопроходные, из стали 20 типа: КШ.Ц.Ф.050.040.02, давлением 4 МПа (40 кгс/см2), длиной 180 мм, условным диаметром 50 мм | шт. | 12 | 399.11 |  |  |  |  | 4789
54 | ФЕР22-03-014-01 Приказ Минстроя РФ от 30.01.14 №31/пр | Приварка фланцев к стальным трубопроводам диаметром: 50 мм (ОЗП=1,15; ЭМ=1,25 к расх.; ЗПМ=1,25; ТЗ=1,15; ТЗМ=1,25) | 1 фланец | 24 12*2 | 75.61 | 4.72 | 41.86 | 4.23 |  | 1815 | 113 | 1005 | 102 | 0.4255 | 10.21
55 | ФЕР22-03-007-02 Приказ Минстроя РФ от 30.01.14 №31/пр | Прим.Установка задвижек или клапанов обратных стальных диаметром: 100 мм,80 мм, 70 мм 49,47 = 1 184,67 - 1 x 1 135,20 (ОЗП=1,15; ЭМ=1,25 к расх.; ЗПМ=1,25; ТЗ=1,15; ТЗМ=1,25) | 1 задвижка (или клапан обратный) | 8 2+1+1+3+1 | 53.71 | 24.17 | 5.45 |  |  | 430 | 193 | 44 |  | 2.6335 | 21.07
56 | ФССЦ-302-0203 Приказ Минстроя России от 12.11.14 №703/пр | Краны шаровые фланцевые "LD" для воды, нефтепродуктов, горюче-смазочных материалов, стандартнопроходные, из стали 20 типа: КШ.Ц.Ф.080/070.016.02, давлением 1,6 МПа (16 кгс/см2), длиной 210 мм, условным диаметром 80 мм, 70 мм | шт. | 4 2+1+1 | 602.08 |  |  |  |  | 2408
57 | ФССЦ-302-0205 Приказ Минстроя России от 12.11.14 №703/пр | Краны шаровые фланцевые "LD" для воды, нефтепродуктов, горюче-смазочных материалов, стандартнопроходные, из стали 20 типа: КШ.Ц.Ф.100/080.016.02, давлением 1,6 МПа (16 кгс/см2), длиной 230 мм, условным диаметром 100 мм | шт. | 4 3+1 | 708.2 |  |  |  |  | 2833
58 | ФЕР22-03-014-02 Приказ Минстроя РФ от 30.01.14 №31/пр | Прим. Приварка фланцев к стальным трубопроводам диаметром: 80 мм, 70мм (ОЗП=1,15; ЭМ=1,25 к расх.; ЗПМ=1,25; ТЗ=1,15; ТЗМ=1,25) | 1 фланец | 8 (2+1+1)*2 | 104.64 | 6.76 | 58.61 | 5.91 |  | 837 | 54 | 469 | 47 | 0.6095 | 4.88
59 | ФЕР22-03-014-03 Приказ Минстроя РФ от 30.01.14 №31/пр | Приварка фланцев к стальным трубопроводам диаметром: 100 мм (ОЗП=1,15; ЭМ=1,25 к расх.; ЗПМ=1,25; ТЗ=1,15; ТЗМ=1,25) | 1 фланец | 8 (3+1)*2 | 122.23 | 8.92 | 65.31 | 6.59 |  | 978 | 71 | 522 | 53 | 0.805 | 6.44
60 | ФЕР22-03-007-03 Приказ Минстроя РФ от 30.01.14 №31/пр | Установка задвижек или клапанов обратных стальных диаметром: 150 мм 109,20 = 4 519,20 - 1 x 4 410,00 (ОЗП=1,15; ЭМ=1,25 к расх.; ЗПМ=1,25; ТЗ=1,15; ТЗМ=1,25) | 1 задвижка (или клапан обратный) | 2 | 124.34 | 36.32 | 52.01 | 3.93 |  | 249 | 73 | 104 | 8 | 3.956 | 7.91
61 | ФССЦ-302-0209 Приказ Минстроя России от 12.11.14 №703/пр | Краны шаровые фланцевые "LD" для воды, нефтепродуктов, горюче-смазочных материалов, стандартнопроходные, из стали 20 типа: КШ.Ц.Ф.150/125.016.02, давлением 1,6 МПа (16 кгс/см2), длиной 380 мм, условным диаметром 150 мм | шт. | 2 | 1699.67 |  |  |  |  | 3399
62 | ФЕР22-03-014-05 Приказ Минстроя РФ от 30.01.14 №31/пр | Приварка фланцев к стальным трубопроводам диаметром: 150 мм (ОЗП=1,15; ЭМ=1,25 к расх.; ЗПМ=1,25; ТЗ=1,15; ТЗМ=1,25) | 1 фланец | 4 2*2 | 189.34 | 13.26 | 96.54 | 9.63 |  | 757 | 53 | 386 | 39 | 1.196 | 4.78
Неподвижные опоры
63 | ФЕР05-01-011-02 Приказ Минстроя РФ от 30.01.14 №31/пр | Погружение дизель-молотом копровой установки на базе трактора стальных свай шпунтового ряда массой 1 м: до 50 кг, длиной до 8 м в грунты группы 2 1 432,51 = 8 289,76 - 1,01 x 6 789,36 (ОЗП=1,15; ЭМ=1,25 к расх.; ЗПМ=1,25; ТЗ=1,15; ТЗМ=1,25) | 1 т свай | 0.19 | 1764.71 | 194.04 | 1534.44 | 98.33 |  | 335 | 37 | 292 | 19 | 20.6425 | 3.92
64 | ФССЦ-103-0190 Приказ Минстроя России от 12.11.14 №703/пр | Трубы стальные электросварные прямошовные со снятой фаской из стали марок БСт2кп-БСт4кп и БСт2пс-БСт4пс наружный диаметр: 219 мм, толщина стенки 6 мм | м | 6 | 219.85 |  |  |  |  | 1319
65 | ФЕР09-03-039-05 Приказ Минстроя РФ от 30.01.14 №31/пр | Прим.Монтаж опорных конструкций (монтаж балок из швеллера) (ОЗП=1,15; ЭМ=1,25 к расх.; ЗПМ=1,25; ТЗ=1,15; ТЗМ=1,25) | 1 т конструкций | 0.254 | 984.58 | 209.5 | 324.65 | 21.84 |  | 250 | 53 | 82 | 6 | 22.287 | 5.66
66 | ФССЦ-201-0889 Приказ Минстроя России от 12.11.14 №703/пр | Опоры неподвижные из горячекатаных профилей для трубопроводов | т | 0.254 | 8559.5 |  |  |  |  | 2174
67 | ФЕР13-03-004-23 Приказ Минстроя РФ от 30.01.14 №31/пр | Окраска металлических огрунтованных поверхностей: краской БТ-177 серебристой за 2 раза (ОЗП=1,15; ЭМ=1,25 к расх.; ЗПМ=1,25; ТЗ=1,15; ТЗМ=1,25; ПЗ=2 (ОЗП=2; ЭМ=2 к расх.; ЗПМ=2; МАТ=2 к расх.; ТЗ=2; ТЗМ=2)) | 100 м2 окрашиваемой поверхности | 0,0455 4,55 / 100 | 492.16 | 60.08 | 30.53 | 0.25 |  | 22 | 3 | 1 |  | 6.624 | 0.3
68 | ФЕР24-01-021-01 Приказ Минстроя России от 12.11.14 №703/пр | Прим.Установка трубоэлемента, диаметр труб: 50 мм 28 868,52 = 261 754,92 - 29 x 129,80 - 1000 x 228,93 - 0,02 x 8 559,50 - 0,0006 x 2 147,00 - 8,08 x 2,44 (ОЗП=1,15; ЭМ=1,25 к расх.; ЗПМ=1,25; ТЗ=1,15; ТЗМ=1,25) | 1 км трубопровода | 0,004 4/1000 | 31670.2 | 9084.7 | 8083.59 | 653.76 |  | 127 | 36 | 32 | 3 | 930.81 | 3.72
69 | Прайс-лист ООО"Сибстройсервис" | Трубоэлемент в ППУ диаметром: 57 мм МАТ=8266/1,18/9,09 | шт | 2 | 770,64 8266/1,18/9,09 |  |  |  |  | 1541
70 | ФЕР24-01-021-04 Приказ Минстроя России от 12.11.14 №703/пр | Прим.Установка трубоэлемента, диаметр труб: 100 мм 44 176,82 = 439 453,89 - 29 x 129,80 - 1000 x 389,29 - 0,25 x 8 559,50 - 0,0024 x 2 147,00 - 31,9 x 2,44 (ОЗП=1,15; ЭМ=1,25 к расх.; ЗПМ=1,25; ТЗ=1,15; ТЗМ=1,25) | 1 км трубопровода | 0,006 6/1000 | 47509.82 | 10918.71 | 9544.09 | 715.46 |  | 285 | 66 | 57 | 4 | 1100.6765 | 6.6
71 | Прайс-лист ООО"Сибстройсервис" | Трубоэлемент в ППУ диаметром:108 мм МАТ=11495/1,18/9,09 | шт. | 3 | 1071,68 11495/1,18/9,09 |  |  |  |  | 3215
72 | ФЕР24-01-021-06 Приказ Минстроя России от 12.11.14 №703/пр | Прим.Установка трубоэлемента, диаметр труб: 150 мм 59 206,58 = 564 783,12 - 34,8 x 129,80 - 1000 x 498,22 - 0,31 x 8 559,50 - 0,0054 x 2 147,00 - 71,5 x 2,44 (ОЗП=1,15; ЭМ=1,25 к расх.; ЗПМ=1,25; ТЗ=1,15; ТЗМ=1,25) | 1 км трубопровода | 0,002 2/1000 | 64849.39 | 13109.16 | 19664.59 | 1576.69 |  | 130 | 26 | 39 | 3 | 1321.488 | 2.64
73 | Прайс-лист ООО"Сибстройсервис" | Трубоэлемент в ППУ диаметром:159 мм МАТ=14845/1,18/9,09 | шт. | 1 | 1383,99 14845/1,18/9,09 |  |  |  |  | 1384
74 | ФЕР24-01-021-07 Приказ Минстроя России от 12.11.14 №703/пр | Прим.Установка трубоэлемента, диаметр труб: 200 мм 68 514,71 = 777 539,77 - 34,8 x 129,80 - 1000 x 675,74 - 149 x 171,90 - 0,33 x 8 559,50 - 0,0095 x 2 147,00 - 127 x 2,44 (ОЗП=1,15; ЭМ=1,25 к расх.; ЗПМ=1,25; ТЗ=1,15; ТЗМ=1,25) | 1 км трубопровода | 0,004 4/1000 | 74784.47 | 14540.19 | 21866.08 | 1745.5 |  | 299 | 58 | 87 | 7 | 1465.744 | 5.86
75 | Прайс-лист ООО"Сибстройсервис" | Трубоэлемент в ППУ диаметром:219 мм МАТ=9471/1,18/9,09 | шт. | 2 | 882,98 9471/1,18/9,09 |  |  |  |  | 1766
ТК Б-42-1 (6*4*1,8)
76 | ФЕР07-06-002-01 Приказ Минстроя РФ от 30.01.14 №31/пр | Устройство камер со стенками: из бетонных блоков, плит перекрытия ТК и чугунного люка (б/у) 21 879,03 = 119 061,44 - 14 x 375,00 - 9,5 x 5 650,00 - 51,8 x 738,56 (ОЗП=1,15; ЭМ=1,25 к расх.; ЗПМ=1,25; ТЗ=1,15; ТЗМ=1,25) | 100 м3 бетонных и железобетонных конструкций | 0,1205 (8,69+3,36) / 100 | 25474.19 | 9778.31 | 11598.64 | 1315.58 |  | 3070 | 1178 | 1398 | 159 | 1065.176 | 128.35
77 | ФЕРр53-20-1 Приказ Минстроя РФ от 30.01.14 №31/пр | Кладка отдельных участков из кирпича: наружных простых стен | 100 м3 кладки | 0,0016 0,16 / 100 | 89275.4 | 4717.94 | 3369.6 | 526.5 |  | 143 | 8 | 5 | 1 | 563 | 0.9
78 | ФЕР08-01-003-07 Приказ Минстроя РФ от 30.01.14 №31/пр | Гидроизоляция боковая обмазочная битумная в 2 слоя по выровненной поверхности бутовой кладки, кирпичу, бетону (ОЗП=1,15; ЭМ=1,25 к расх.; ЗПМ=1,25; ТЗ=1,15; ТЗМ=1,25) | 100 м2 изолируемой поверхности | 0,36 36 / 100 | 1225.24 | 231.85 | 94.91 |  |  | 441 | 83 | 34 |  | 24.38 | 8.78
79 | ФЕР09-05-001-01 Приказ Минстроя РФ от 30.01.14 №31/пр | Прим.Облицовка ворот стальным профилированным листом(Облицовка ТК профлистом) (ОЗП=1,15; ЭМ=1,25 к расх.; ЗПМ=1,25; ТЗ=1,15; ТЗМ=1,25) | 100 м2 | 0,24 24 / 100 | 393.19 | 332.06 | 47.76 | 2.03 |  | 94 | 80 | 11 |  | 37.4785 | 8.99
80 | ФССЦ-101-3031 Приказ Минстроя России от 12.11.14 №703/пр | Прим.Профилированный настил окрашенный: С10-1000-0,5 (С10-1100-0,6) | т | 0,127 4,49*24*1,18/1000 | 12411.23 |  |  |  |  | 1576
81 | ФЕР09-03-050-01 Приказ Минстроя РФ от 30.01.14 №31/пр | Прим.Монтаж стальных плинтусов из гнутого профиля (монтаж каркаса) (ОЗП=1,15; ЭМ=1,25 к расх.; ЗПМ=1,25; ТЗ=1,15; ТЗМ=1,25) | 100 м плинтуса | 0,52 (4,8+47,2) / 100 | 201.46 | 136.75 | 28.11 |  |  | 105 | 71 | 15 |  | 14.72 | 7.65
82 | ФССЦ-101-2545 Приказ Минстроя России от 12.11.14 №703/пр | Сталь угловая: 75х75 мм | т | 0.038 | 5531.93 |  |  |  |  | 210
83 | ФССЦ-101-2542 Приказ Минстроя России от 12.11.14 №703/пр | Сталь угловая: 50х50 мм | т | 0.178 | 5763 |  |  |  |  | 1026
84 | ФЕРр66-9-2 Приказ Минстроя РФ от 30.01.14 №31/пр | Установка лестниц в тепловых камерах со стенами: бетонными | 1 т | 0,026 0,023+0,003 | 8264.33 | 361.12 | 304.59 | 27.26 |  | 215 | 9 | 8 | 1 | 37 | 0.96
ТК Б-42-2 (6,5*4*1,2)
85 | ФЕР07-06-002-01 Приказ Минстроя РФ от 30.01.14 №31/пр | Устройство камер со стенками: из бетонных блоков, плит перекрытия ТК и чугунного люка (б/у) 21 879,03 = 119 061,44 - 14 x 375,00 - 9,5 x 5 650,00 - 51,8 x 738,56 (ОЗП=1,15; ЭМ=1,25 к расх.; ЗПМ=1,25; ТЗ=1,15; ТЗМ=1,25) | 100 м3 бетонных и железобетонных конструкций | 0,1072 (6,52+3,36+0,84) / 100 | 25474.19 | 9778.31 | 11598.64 | 1315.58 |  | 2731 | 1048 | 1243 | 141 | 1065.176 | 114.19
86 | ФЕРр53-20-1 Приказ Минстроя РФ от 30.01.14 №31/пр | Кладка отдельных участков из кирпича: наружных простых стен | 100 м3 кладки | 0,0016 0,16 / 100 | 89275.4 | 4717.94 | 3369.6 | 526.5 |  | 143 | 8 | 5 | 1 | 563 | 0.9
87 | ФЕР08-01-003-07 Приказ Минстроя РФ от 30.01.14 №31/пр | Гидроизоляция боковая обмазочная битумная в 2 слоя по выровненной поверхности бутовой кладки, кирпичу, бетону (ОЗП=1,15; ЭМ=1,25 к расх.; ЗПМ=1,25; ТЗ=1,15; ТЗМ=1,25) | 100 м2 изолируемой поверхности | 0,252 25,2 / 100 | 1225.24 | 231.85 | 94.91 |  |  | 309 | 58 | 24 |  | 24.38 | 6.14
88 | ФЕРр66-9-2 Приказ Минстроя РФ от 30.01.14 №31/пр | Установка лестниц в тепловых камерах со стенами: бетонными | 1 т | 0,017 0,015+0,002 | 8264.33 | 361.12 | 304.59 | 27.26 |  | 140 | 6 | 5 |  | 37 | 0.63
Устройство гильз в камере L=0,5м
89 | ФЕР06-01-015-06 Приказ Минстроя РФ от 30.01.14 №31/пр | Прим.Установка стальных конструкций, остающихся в теле бетона(Гильзы из труб) (ОЗП=1,15; ЭМ=1,25 к расх.; ЗПМ=1,25; ТЗ=1,15; ТЗМ=1,25) | 1 т | 0,461 0,086+0,221+0,082+0,072 | 9185.6 | 512.54 | 620.85 | 29.54 |  | 4235 | 236 | 286 | 14 | 53.2795 | 24.56
90 | ФЕР13-03-004-23 Приказ Минстроя РФ от 30.01.14 №31/пр | Окраска металлических огрунтованных поверхностей: краской БТ-177 серебристой (ОЗП=1,15; ЭМ=1,25 к расх.; ЗПМ=1,25; ТЗ=1,15; ТЗМ=1,25) | 100 м2 окрашиваемой поверхности | 0,102 10,2 / 100 | 246.08 | 30.04 | 15.26 | 0.13 |  | 25 | 3 | 2 |  | 3.312 | 0.34
Раздел 4. Благоустройство.
91 | ФЕР27-06-001-04 Приказ Минстроя РФ от 30.01.14 №31/пр | Устройство дорожных покрытий из сборных прямоугольных железобетонных плит площадью: свыше 10,5 м2(б/у) (ОЗП=1,15; ЭМ=1,25 к расх.; ЗПМ=1,25; ТЗ=1,15; ТЗМ=1,25) | 100 м3 сборных железобетонных плит | 0,1008 10,08 / 100 | 13159.05 | 1453.07 | 9830.76 | 776.48 |  | 1326 | 146 | 991 | 78 | 158.286 | 15.96
92 | ФЕР27-02-010-02 Приказ Минстроя РФ от 30.01.14 №31/пр | Установка бортовых камней бетонных: при других видах покрытий Б/У (ОЗП=1,15; ЭМ=1,25 к расх.; ЗПМ=1,25; ТЗ=1,15; ТЗМ=1,25) | 100 м бортового камня | 0,07 (6+1) / 100 | 4529.79 | 740.19 | 99.55 | 11.48 |  | 317 | 52 | 7 | 1 | 87.492 | 6.12
93 | ФЕР07-01-054-10 Приказ Минстроя РФ от 30.01.14 №31/пр | Монтаж секций ограждения.Установка металлических оград по железобетонным столбам: без цоколя из сетчатых панелей высотой до 1,2 м(б/у) 5 105,80 = 9 188,20 - 97,2 x 42,00 (ОЗП=1,15; ЭМ=1,25 к расх.; ЗПМ=1,25; ТЗ=1,15; ТЗМ=1,25) | 100 м ограды | 0,225 22,5 / 100 | 5989.17 | 1609.31 | 3367.3 | 384.75 |  | 1348 | 362 | 758 | 87 | 169.2225 | 38.08
Раздел 5. Перевозка строительных материалов.
94 | ФССЦпг03-01-01-065 Приказ Минстроя РФ от 30.01.14 №31/пр | Перевозка материалов автомобилями бортовыми грузоподъемностью до 15 т, на расстояние до 65 км I класс груза (свыше 30 км) | 1 т груза | 6.4 | 27.79 |  | 27.79 |  |  | 178 |  | 178
Итого прямые затраты по смете в ценах 2001г. | [9 empty] | 154681 | 11801 | 22751 | 2108 |  | 1226.76
Накладные расходы | [9 empty] | 17602
Сметная прибыль | [9 empty] | 10908
Итоги по смете:
Автомобильные дороги | [9 empty] | 2847 |  |  |  |  | 31.31
Бетонные и железобетонные сборные конструкции в промышленном строительстве | [9 empty] | 21473 |  |  |  |  | 475.83
Озеленение. Защитные лесонасаждения | [9 empty] | 25 |  |  |  |  | 0.85
Строительные металлические конструкции | [9 empty] | 3099 |  |  |  |  | 27.78
Наружные инженерные сети: разборка, очистка | [9 empty] | 18 |  |  |  |  | 1.03
Наружные сети водопровода, канализации, теплоснабжения, газопровода | [9 empty] | 143234 |  |  |  |  | 609.44
Погрузо-разгрузочные работы | [9 empty] | 65
Перевозка грузов автотранспортом | [9 empty] | 196
Земляные работы, выполняемые механизированным способом | [9 empty] | 531 |  |  |  |  | 1.52
Земляные работы, выполняемые ручным способом | [9 empty] | 680 |  |  |  |  | 27.89
Земляные работы, выполняемые по другим видам работ (подготовительным, сопутствующим, укрепительным) | [9 empty] | 67 |  |  |  |  | 3.68
Свайные работы | [9 empty] | 1761 |  |  |  |  | 3.92
Защита строительных конструкций и оборудования от коррозии | [9 empty] | 56 |  |  |  |  | 0.64
Стены | [9 empty] | 315 |  |  |  |  | 1.8
Конструкции из кирпича и блоков | [9 empty] | 1008 |  |  |  |  | 14.92
Отделочные работы | [9 empty] | 2812
Наружные инженерные сети: другие работы | [9 empty] | 383 |  |  |  |  | 1.59
Бетонные и железобетонные монолитные конструкции в промышленном строительстве | [9 empty] | 4621 |  |  |  |  | 24.56
Итого | [9 empty] | 183191 |  |  |  |  | 1226.76
В том числе:
Материалы | [9 empty] | 120129
Машины и механизмы | [9 empty] | 22751
ФОТ | [9 empty] | 13909
Накладные расходы | [9 empty] | 17602
Сметная прибыль | [9 empty] | 10908
Непредвиденные затраты 1% | [9 empty] | 1832
Итого с непредвиденными | [9 empty] | 185023
ВСЕГО СТОИМОСТЬ В ТЕКУЩИХ ЦЕНАХ ДЛЯ ЦЕЛЕЙ ПЛАНИРОВАНИЯ (БЕЗ УЧЕТА НДС) С ИНДЕКСОМ 185 023 * 9,09 | [9 empty] | 1681859
НДС 18% | [9 empty] | 302734.62
ВСЕГО по смете | [9 empty] | 1984593.62 |  |  |  |  | 1226.76
Составил: |  | _____________________Л.Р. Фаткуллина
Проверил: |  | _____________________

## деф.вед.
УТВЕРЖДАЮ
Главный инженер ЛГ МУП "УТВиВ"
________________ В.Г. Агафонов
"____" _________________2016г.
Дефектная ведомость
Капитальный ремонт участка сетей ТВС. Адрес: от тк Б-42-1 до тк Б-42-2 ул. Назаргалеева 12.
№ пп | Наименование | Ед. изм. | Кол. | Примечание
1 | 2 | 3 | 4 | 5
Демонтажные работы
1 | Разборка дорог из сборных железобетонных плит 2х6х0,14 | шт / м3 | 6 / 10,08
2 | Разборка бордюрного камня:
| L=2м | шт / м | 3 / 6
| L=0,5м | шт / м | 2 / 1
3 | Демонтаж забора металлического (1,5*0,8) | шт / м | 15 / 22,5
4 | Пересадка деревьев L=1 м диаметром 20 мм | шт | 2
5 | Демонтаж тк Б-42-1 (6*4*1,8)
| профнастил С10-1100 | м2 / тн | 24 / 0,11
| плита ж.б. 2х6х0,14 | шт / м3 / тн | 2 / 3,36 / 8,4
| блоки ФБС 2,4х0,6х0,4 | шт / м3 / тн | 16 / 8,69 / 21
| кирпичная кладка 0,25х0,13х0,05 | шт / м3 / тн | 100 / 0,16 / 0,19
| люк чугунный | шт / тн | 2 / 0,268
6 | Демонтаж тк Б-42-2 (6,5*4*1,2)
| плита ж.б. 2х6х0,14 | шт / м3 / тн | 2 / 3,36 / 8,4
| плита ж.б. 1х6х0,14 | шт / м3 / тн | 1 / 0,84 / 2,1
| блоки ФБС 2,4х0,6х0,4 | шт / м3 / тн | 12 / 6,52 / 16
| люк чугунный | шт / тн | 1 / 0,134
7 | Демонтаж стальных труб в ГФИ с отводами
| ТС 57х3,5 мм | м / тн | 24 / 0,096
| ГВС 57х3,5 мм | м / тн | 78 / 0,312
| ХВС 57х3,5 мм | м / тн | 6 / 0,024
| ТС 76х3,5 мм | м / тн | 6,5 / 0,035
| ГВС 89х3,5 мм | м / тн | 4 / 0,03
| ХВС 89х3,5 мм | м / тн | 3 / 0,022
| ТС 108х4 мм | м / тн | 79,5 / 0,811
| ГВС 108х4 мм | м / тн | 15 / 0,153
| ХВС 108х4 мм | м / тн | 6 / 0,06
| ТС 159х4,5 мм | м / тн | 8 / 0,137
| ГВС 159х4,5 мм | м / тн | 11 / 0,188
| ТС 219х6,0 мм | м / тн | 22 / 0,695
Перевозка демонтируемых труб
8 | Погрузочные и разгрузочные работы труб металлических с применением автомобильных кранов до 4 км | тн | 2.56
Перевозка мусора
9 | Погрузочные работы мусора строительного с погрузкой вручную и перевозка груза, на расстояние: до 9 км | тн | 0.3
Земляные работы
10 | Разработка грунта экскаватором в отвал (грунт 2 гр.) длина траншеи 43 мп глубиной 0,8 м | м3 | 97.25
11 | Доработка грунта вручную | м3 | 10
12 | Водоотлив: из траншей | маш-час | 75
13 | Обратная засыпка траншеи механизир. способом, группа грунтов 1 | м3 | 97.25
14 | Обратная засыпка вручную траншей, группа грунтов: 1 | м3 | 10
15 | Планировка площадей механизированным способом | м2 | 320.59
16 | Планировка вручную, группа грунтов 1 | м2 | 32
Строительные работы
17 | Бесканальная прокладка трубопроводов в изоляции из пенополиуретана (ППУ) с изоляцией стыков методом заливки (без учёта неподвижных опор)
| ТС 57х3,5 мм | м / тн | 24 / 0,154
| ГВСоц 57х3,5 мм | м / тн | 78 / 0,499
| ХВСоц 57х3,5 мм | м / тн | 6 / 0,038
| ТС 76х3,5 мм | м / тн | 6,5 / 0,054
| ГВСоц 89х3,5 мм | м / тн | 4 / 0,039
| ХВСоц 89х3,5 мм | м / тн | 3 / 0,029
| ТС 108х4 мм | м / тн | 79,5 / 1,137
| ГВСоц 108х4 мм | м / тн | 15 / 0,215
| ХВСоц 108х4 мм | м / тн | 6 / 0,086
| ТС 159х4,5 мм | м / тн | 8 / 0,178
| ГВСоц 159х4,5 мм | м / тн | 11 / 0,244
| ТС 219х6 мм | м / тн | 22 / 0,858
18 | Установка отводов и переходов стальных в ППУ:
| ТС 57х3,5 мм | шт / тн | 6 / 0,073 | отвод стальной в ППУ
| ГВСоц 57х3,5 мм | шт / тн | 2 / 0,024 | отвод оцинкованный в ППУ
| ХВСоц 57х3,5 мм | шт / тн | 1 / 0,012 | отвод оцинкованный в ППУ
| ХВСоц 89х3,5 мм | шт / тн | 1 / 0,018 | отвод оцинкованный в ППУ
| ТС 108х4 мм | шт / тн | 2 / 0,054 | отвод стальной в ППУ
| ХВСоц 108х4 мм | шт / тн | 1 / 0,027 | отвод оцинкованный в ППУ
| ХВСоц 108*4мм - 57*3,5мм | шт / тн | 1 / 0,007 | переход оцинкованный в ППУ
| ТС 108*4мм - 76*3,5мм | шт / тн | 2 / 0,016 | переход стальной в ППУ
| ГВСоц 108*4мм - 89*3,5мм | шт / тн | 1 / 0,008 | переход оцинкованный в ППУ
| ГВСоц 159*4,5мм - 108*4мм | шт / тн | 1 / 0,013 | переход оцинкованный в ППУ
| ТС 219*6мм - 159*4,5мм | шт / тн | 2 / 0,055 | переход стальной в ППУ
Краны шаровые фланцевые с ответными фланцами марка LD, Ру 16, Ру40
19 | Монтаж кранов шаровых фланцевых с ответными фланцами
| ТС,ГВС,ХВС КШЦФ Ру40 Ду 50 мм | шт / тн | 12 / 0,068
| ТС, КШЦФ Ру16 Ду 70 мм | шт / тн | 2 / 0,016
| ГВС, ХВС КШЦФ Ру16 Ду 80 мм | шт / тн | 2 / 0,02
| ТС,ГВС,ХВС КШЦФ Ру 16 Ду 100 мм | шт / тн | 4 / 0,064
| ТС,ХВС КШЦФ Ру 16 Ду 150 мм | шт / тн | 2 / 0,074
Неподвижные опоры
20 | Погружение дизель-молотом копровой установки на базе трактора стальных свай Ду 219х6 мм - 1,5м | шт / м / тн | 4 / 6 / 0,19
21 | Монтаж балок из швеллера: № 30 сталь марки Ст3пс | м / тн | 8 / 0,254
22 | Окраска металлических огрунтованных поверхностей: краской БТ-177 серебристой за 2 раза | м2 | 4.55
23 | Установка трубоэлементов НО (НО-2-1), L=2м
| 57х3,5 мм | шт / м / тн | 2 / 4 / 0,035
| 108х4 мм | шт / м / тн | 3 / 6 / 0,118
| 159х4,5 мм | шт / м / тн | 1 / 2 / 0,073
| 219х6 мм | шт / м / тн | 2 / 4 /0,226
ТК Б-42-1 (6*4*1,8)
24 | Устройство камер со стенками: из бетонных блоков ФБС 2,4х0,6х0,4 | шт / м3 / тн | 16 / 8,69 / 21 тн | б/у
25 | Монтаж перекрытия ТК:
| плита ж.б. 2х6х0,14 | шт / м3 / тн | 2 / 3,36 / 8,4 | б/у
| люк чугунный | шт / тн | 2 / 0,268 | б/у
26 | Заделка стен ТК кирпичем (0,25*0,13*0,05) | шт / м3 / тн | 100 / 0,16 / 0,19
27 | Гидроизоляция боковая обмазочная битумная за 2 раза | м2 / тн | 36 / 0,108
28 | Облицовка ТК стальным окрашенным листом С10-1100 толщиной 0,5 мм на Н=1,2м по оцин-кованному профилю | м2 / тн | 24 / 0,127
| Сталь угловая: 75х75 мм | м / тн | 4,8 / 0,038
| Сталь угловая: 50х50 мм | м / тн | 47,2 / 0,178
29 | Изготавление и монтаж лестниц в существующей тепловой камеры со стенами: бетонными - 1 шт
| Сталь угловая , размером 70х70 мм | м / тн | 3,6 / 0,023
| Сталь круглая углеродистая обыкновенного диаметром: 16 мм | м / тн | 2 / 0,003
ТК Б-42-2 (6,5*4*1,2)
30 | Устройство камер со стенками: из бетонных блоков ФБС 2,4х0,6х0,4 | шт / м3 / тн | 12 / 6,52 / 16 | б/у
31 | Монтаж перекрытия ТК:
| плита ж.б. 2х6х0,14 | шт / м3 / тн | 2 / 3,36 / 8,4 | б/у
| плита ж.б. 1х6х0,14 | шт / м3 / тн | 1 / 0,84 / 2,1 | б/у
| люк чугунный | шт / тн | 1 / 0,134 | б/у
32 | Заделка стен ТК кирпичем (0,25*0,13*0,05) | шт / м3 / тн | 100 / 0,16 / 0,19
33 | Гидроизоляция боковая обмазочная битумная за 2 раза | м2 / тн | 25,2 / 0,076
34 | Изготавление и монтаж лестниц в существующей тепловой камеры со стенами: бетонными - 1 шт
| Сталь угловая , размером 70х70 мм | м / тн | 2,4 / 0,015
| Сталь круглая углеродистая обыкновенного диаметром: 16 мм | м / тн | 1,2 / 0,002
Устройство гильз в камере L=0,5м
35 | Укладка гильз стальных труб диаметром: 150 мм | шт / м / тн | 10 / 5 / 0,086
| Укладка гильз стальных труб диаметром: 200 мм | шт / м / тн | 14 / 7 / 0,221
| Укладка гильз стальных труб диаметром: 300 мм | шт / м / тн | 3 / 1,5 / 0,082
| Укладка гильз стальных труб диаметром: 400 мм | шт / м / тн | 2 / 1 / 0,072
Окраска гильз БТ-177
36 | Окраска гильз краской БТ-177 за один раз | м2 | 10.2
Благоустройство.
37 | Устройство дорожных покрытий из сборных прямоугольных железобетонных плит | шт / м3 | 6 / 10,08 | б/у
38 | Установка бордюрного камня:
| L=2м | шт / м | 3 / 6 | б/у
| L=0,5м | шт / м | 2 / 1 | б/у
39 | Демонтаж забора металлического (1,5*0,8) | шт / м | 15 / 22,5 | б/у
Перевозка строительных материалов.
40 | Перевозка строительного материала, на расстояние до 95 км I класс груза | тн | 6.4
Согласовано:
Зам. директора по производству -нач. ПТО |  |  | А.С. Баранник
Дефектную ведомость составил:
Начальник цеха №2 |  |  | И.А. Беловолов
Начальник цеха №4 |  |  | А.Д. Охрименко
исп.вед.инж.-сметчик Л.Р. Фаткуллина

## схема1
УТВЕРЖДАЮ:
Главный инженер ЛГ МУП "УТВиВ"
______________________В.Г. Агафонов
"_________" __________________2017г
Схема на капитальный ремонт участка сетей ТВС. Адрес: от тк Б-42-1 до тк Б-42-2 ул. Назаргалеева 12.
|  |  |  | Т1Т2 Ø57 | [6 empty] | Т1Т2 Ø159, В Ø159
| 1м |  |  | В Ø57 |  |  |  |  | 1 м |  | Т3Ø108, Т4 Ø89
1 м |  |  |  |  | Т1Т2 Ø108, В Ø108
Т3Т4 Ø57
30 м
1м
10 м
В Ø89
Т1Т2 Ø219, В Ø159
| Т1Т2 Ø76, В Ø89, Т1Т2 Ø57 | [5 empty] | Т3Ø159, Т4 Ø108
Т3Т4 Ø57, Т1Т2 Ø57
Капитальный ремонт участка сетей ТВС. Адрес: от тк Б-42-1 до тк Б-42-2 ул. Назаргалеева 12.
[8 empty] | Зам.дир. по произв. -нач. ПТО |  | А.С. Баранник
Условные обозначения | [7 empty] | Нач. цеха №2 |  | И.А. Беловолов |  |  | Сети ТВС
| ― неподвижная опора | [6 empty] | Нач. цеха №4 |  | А.Д. Охрименко |  |  |  | Лист | Листов
[8 empty] | вед.инж.-сметчик |  | Л.Р. Фаткуллина |  |  |  | 1 | 3
ТК Б-42-2
ТК Б-42-1

## схема2
УТВЕРЖДАЮ:
Главный инженер ЛГ МУП "УТВиВ"
______________________В.Г. Агафонов
"_________" __________________2017г
Схема ТК Б-42-2 размеры: 6,5х4х1,2
[15 empty] | ВØ57 |  | Т2 Ø57 |  | Т1Ø57
1 м
Т1Ø57
|  |  |  | 1,5 м | [9 empty] | 2 м |  | 2 м |  | 1,5 м
| Т2Ø57 |  |  |  | 1м
2,5 м
| Т1Ø76 | [6 empty] | 1м | [12 empty] | Т1Ø108
|  |  |  | 3 м | [8 empty] | 5,5 м
| Т2Ø76 | [19 empty] | Т2Ø108
[5 empty] | 3 м | [7 empty] | 5 м
4 м
| ВØ57 | [19 empty] | ВØ108
[6 empty] | 2 м | [6 empty] | 3 м
| Т3Ø57 | [19 empty] | Т3Ø57
[10 empty] | 2 м |  | 2 м | 6,5м
| Т4Ø57 | [19 empty] | Т4Ø57
6,5м
Т1Ø57
[7 empty] | 2м | [8 empty] | 2 м
Т2Ø57
| 1м | [6 empty] | 2,5м
1 м
ВØ89
6,5 м
Капитальный ремонт участка сетей ТВС. Адрес: от тк Б-42-1 до тк Б-42-2 ул. Назаргалеева 12.
Условные обозначения
|  |  | ― задвижка |  |  |  |  | Зам.дир. по произв. -нач. ПТО |  |  | А.С. Баранник
[8 empty] | Нач. цеха №2 |  |  | И.А. Беловолов |  |  |  | Сети ТВС
|  |  | ― переход |  |  |  |  | Нач. цеха №4 |  |  | А.Д. Охрименко | [6 empty] | Лист |  | Листов
[8 empty] | вед.инж.-сметчик |  |  | Л.Р. Фаткуллина | [6 empty] | 2 |  | 3

## схема3
УТВЕРЖДАЮ:
Главный инженер ЛГ МУП "УТВиВ"
______________________В.Г. Агафонов
"_________" __________________2017г
Схема ТК Б-42-1 размеры: 6х4х1,8
[5 empty] | Т4Ø89 |  |  |  | Т3Ø108 |  |  |  | ВØ159 |  |  | Т2 Ø159 |  |  | Т1Ø159
1 м
4м
Т1Ø108
5 м
Т2Ø108 | [21 empty] | 4 м
4 м
ВØ108
3м
Т3Ø57
2 м
Т4Ø57
|  |  | 1 м |  |  |  | 1 м |  |  | 1 м | [6 empty] | 1 м |  |  | 1 м
|  |  |  | Т4Ø108 |  |  |  | Т3Ø159 |  |  |  | ВØ159 |  |  | Т2 Ø219 |  |  | Т1Ø219
6 м
Капитальный ремонт участка сетей ТВС. Адрес: от тк Б-42-1 до тк Б-42-2 ул. Назаргалеева 12.
Условные обозначения
|  | ― задвижка |  |  |  | Зам.дир. по произв. -нач. ПТО |  |  |  | А.С. Баранник
[6 empty] | Нач. цеха №2 |  |  |  | И.А. Беловолов | [5 empty] | Сети ТВС
|  | ― переход |  |  |  | Нач. цеха №4 |  |  |  | А.Д. Охрименко | [7 empty] | Лист |  |  | Листов
[6 empty] | вед.инж.-сметчик |  |  |  | Л.Р. Фаткуллина | [7 empty] | 3 |  |  | 3