## смета
МО г.п. Лянтор
(наименование стройки)
ЛОКАЛЬНЫЙ СМЕТНЫЙ РАСЧЕТ №
(локальная смета)
|  | на | Капитальный ремонт участка сетей ТВС. Адрес ТК - ж.д. №16, №27, микрорайон №10
(наименование работ и затрат, наименование объекта)
Основание: Дефектная ведомость
|  |  | Сметная стоимость строительных работ _______________________________________________________________________________________________ | [5 empty] | ___________________________5980,986 |  | тыс. руб.
|  |  | Средства на оплату труда _______________________________________________________________________________________________ | [5 empty] | ___________________________115,583 |  | тыс. руб.
|  |  | Сметная трудоемкость _______________________________________________________________________________________________ | [5 empty] | _______________________________________________________________________________________________12868,29 |  | чел.час
Составлен(а) в ценах 2001г. (редакция 2014г. с изменениями 1,2) с пересчётом в текущие цены.
№ пп | Обосно- вание | Наименование | Ед. изм. | Кол. | Стоимость единицы, руб. |  |  |  | Общая стоимость, руб. |  |  |  |  | Т/з осн. раб.на ед. | Т/з осн. раб. Всего | Общая масса обору-дования, т
[5 empty] | Всего | В том числе |  |  | Обору- дование | Всего | В том числе
[6 empty] | Осн.З/п | Эк.Маш | З/пМех |  |  | Осн.З/п | Эк.Маш | З/пМех
1 | 2 | 3 | 4 | 5 | 6 | 7 | 8 | 9 | 10 | 11 | 12 | 13 | 14 | 15 | 16 | 17
Раздел 1. Демонтажные работы
1 | ФЕР27-12-010-04 Приказ Минстроя РФ от 30.01.14 №31/пр | Разборка дорог из сборных железобетонных плит площадью: более 3 м2 | 100 м3 сборных железобетонных плит | 0,4872 48,72 / 100 | 3289.76 | 315.26 | 2974.5 | 213.18 |  | 1603 | 154 | 1449 | 104 | 38.26 | 18.64
2 | ФЕРр65-3-12 Приказ Минстроя РФ от 30.01.14 №31/пр | Снятие пожарных гидрантов | 100 шт. арматуры | 0,01 1 / 100 | 2577.54 | 2513.79 | 63.75 | 8.7 |  | 26 | 25 | 1 |  | 294.7 | 2.95
3 | ФЕР22-01-011-18 Приказ Минстроя России от 12.11.14 №703/пр | Прим. Укладка стальных водопроводных труб с гидравлическим испытанием диаметром: 1200 мм /// Демонтаж колодца из металлической трубы д.1200 мм 2 905 881,88 = 2 908 250,68 - 90 x 26,32 (ПЗ=0,6 (ОЗП=0,6; ЭМ=0,6 к расх.; ЗПМ=0,6; МАТ=0 к расх.; ТЗ=0,6; ТЗМ=0,6)) | 1 км трубопровода | 0,002 2/1000 | 156959.9 | 14779.8 | 142180.1 | 8921.26 |  | 314 | 30 | 284 | 18 | 1428 | 2.86
4 | ФЕР24-01-017-01 Приказ Минстроя РФ от 30.01.14 №31/пр | Прим.Бесканальная прокладка трубопроводов в битумоперлитовой изоляции при условном давлении 1,6 МПа, температуре 150°С, диаметр труб: 50 мм /// Демонтаж стальных труб в ГФИ. (ПЗ=0,6 (ОЗП=0,6; ЭМ=0,6 к расх.; ЗПМ=0,6; МАТ=0 к расх.; ТЗ=0,6; ТЗМ=0,6)) | 1 км трубопровода | 0,09 (36+36+18)/1000 | 9772.85 | 3566.3 | 6206.55 | 490.31 |  | 880 | 321 | 559 | 44 | 365.4 | 32.89
5 | ФЕР24-01-017-04 Приказ Минстроя РФ от 30.01.14 №31/пр | Прим.Бесканальная прокладка трубопроводов в битумоперлитовой изоляции при условном давлении 1,6 МПа, температуре 150°С, диаметр труб: 100 мм /// Демонтаж стальных труб в ГФИ (ПЗ=0,6 (ОЗП=0,6; ЭМ=0,6 к расх.; ЗПМ=0,6; МАТ=0 к расх.; ТЗ=0,6; ТЗМ=0,6)) | 1 км трубопровода | 0,131 131/1000 | 11193.68 | 4297.34 | 6896.34 | 519.82 |  | 1466 | 563 | 903 | 68 | 433.2 | 56.75
6 | ФЕР24-01-017-06 Приказ Минстроя РФ от 30.01.14 №31/пр | Прим.Бесканальная прокладка трубопроводов в битумоперлитовой изоляции при условном давлении 1,6 МПа, температуре 150°С, диаметр труб: 150 мм /// Демонтаж стальных труб в ГФИ (ПЗ=0,6 (ОЗП=0,6; ЭМ=0,6 к расх.; ЗПМ=0,6; МАТ=0 к расх.; ТЗ=0,6; ТЗМ=0,6)) | 1 км трубопровода | 0,524 (262+131+131)/1000 | 16472.42 | 4997.81 | 11474.61 | 901.4 |  | 8632 | 2619 | 6013 | 472 | 496.8 | 260.32
Перевозка демонтируемых труб и люк чугунный
7 | ФССЦпг-01-01-01-030 Приказ Минстроя России от 12.11.14 №703/пр | Погрузочные работы при автомобильных перевозках: труб металлических с применением автомобильных кранов | 1 т груза | 10.66 | 10.13 |  | 10.13 |  |  | 108 |  | 108
8 | ФССЦпг-01-01-02-030 Приказ Минстроя России от 12.11.14 №703/пр | Разгрузочные работы при автомобильных перевозках: труб металлических с применением автомобильных кранов | 1 т груза | 10.66 | 10.13 |  | 10.13 |  |  | 108 |  | 108
9 | ФССЦпг03-21-01-004 Приказ Минстроя РФ от 30.01.14 №31/пр | Перевозка грузов автомобилями-самосвалами грузоподъемностью 10 т, работающих вне карьера, на расстояние: до 4 км I класс груза | 1 т груза | 10.66 | 5.75 |  | 5.75 |  |  | 61 |  | 61
Раздел 2. Земляные работы
10 | ФЕР01-01-003-14 Приказ Минстроя РФ от 30.01.14 №31/пр | Разработка грунта в отвал экскаваторами «драглайн» или «обратная лопата» с ковшом вместимостью: 0,5 (0,5-0,63) м3, группа грунтов 2 (ОЗП=1,15; ЭМ=1,25 к расх.; ЗПМ=1,25; ТЗ=1,15; ТЗМ=1,25) | 1000 м3 грунта | 0,33443 334,43 / 1000 | 3809.23 | 121.73 | 3687.5 | 497.81 |  | 1274 | 41 | 1233 | 166 | 15.6055 | 5.22
11 | ФЕР01-02-057-02 Приказ Минстроя РФ от 30.01.14 №31/пр | Разработка грунта вручную в траншеях глубиной до 2 м без креплений с откосами, группа грунтов: 2 (ОЗП=1,15; ЭМ=1,25 к расх.; ЗПМ=1,25; ТЗ=1,15; ТЗМ=1,25) | 100 м3 грунта | 0,33 33 / 100 | 1381.38 | 1381.38 |  |  |  | 456 | 456 |  |  | 177.1 | 58.44
12 | ФСЭМ-310102 приказ 703 | Насосы мощностью: 4 кВт | маш.-ч | 298 | 2.96 |  | 2.96 |  |  | 882 |  | 882
13 | ФЕР01-01-033-01 Приказ Минстроя РФ от 30.01.14 №31/пр | Засыпка траншей и котлованов с перемещением грунта до 5 м бульдозерами мощностью: 59 кВт (80 л.с.), группа грунтов 1 (ОЗП=1,15; ЭМ=1,25 к расх.; ЗПМ=1,25; ТЗ=1,15; ТЗМ=1,25) | 1000 м3 грунта | 0,33443 334,43 / 1000 | 564.96 |  | 564.96 | 110.2 |  | 189 |  | 189 | 37
14 | ФЕР01-02-061-01 Приказ Минстроя РФ от 30.01.14 №31/пр | Засыпка вручную траншей, пазух котлованов и ям, группа грунтов: 1 (ОЗП=1,15; ЭМ=1,25 к расх.; ЗПМ=1,25; ТЗ=1,15; ТЗМ=1,25) | 100 м3 грунта | 0,33 33 / 100 | 763.31 | 763.31 |  |  |  | 252 | 252 |  |  | 101.775 | 33.59
15 | ФЕР01-01-036-01 Приказ Минстроя РФ от 30.01.14 №31/пр | Планировка площадей бульдозерами мощностью: 59 кВт (80 л.с.) (ОЗП=1,15; ЭМ=1,25 к расх.; ЗПМ=1,25; ТЗ=1,15; ТЗМ=1,25) | 1000 м2 спланированной поверхности за 1 проход бульдозера | 0,97437 974,37 / 1000 | 28.25 |  | 28.25 | 5.51 |  | 28 |  | 28 | 5
16 | ФЕР01-02-027-04 Приказ Минстроя РФ от 30.01.14 №31/пр | Планировка площадей: ручным способом, группа грунтов 1 (ОЗП=1,15; ЭМ=1,25 к расх.; ЗПМ=1,25; ТЗ=1,15; ТЗМ=1,25) | 1000 м2 спланированной площади | 97 | 980.95 | 980.95 |  |  |  | 95152 | 95152 |  |  | 115 | 11155
Раздел 3. Строительные работы
17 | ФЕР24-01-021-01 Приказ Минстроя России от 12.11.14 №703/пр | Бесканальная прокладка трубопроводов в изоляции из пенополиуретана (ППУ) с изоляцией стыков методом заливки при условном давлении 1,6 МПа, температуре 150°С, диаметр труб: 50 мм 32 653,73 = 261 754,92 - 1000 x 228,93 - 0,02 x 8 559,50 (ОЗП=1,15; ЭМ=1,25 к расх.; ЗПМ=1,25; ТЗ=1,15; ТЗМ=1,25) | 1 км трубопровода | 0,09 (36+36+18)/1000 | 36396.46 | 9084.7 | 12788.84 | 1018.44 |  | 3276 | 818 | 1151 | 92 | 930.81 | 83.77
18 | ФССЦ-103-0971 Приказ Минстроя России от 12.11.14 №703/пр | Трубы стальные в пенополиуретановой изоляции при условном давлении 1,6 МПа t 150 С наружный диаметр: 57 мм толщина стенки 3,5 мм (ТС) | м | 36 | 228.93 |  |  |  |  | 8241
19 | счёт №83 от 23.01.17г. ООО ТД "Магистраль" | Труба оцинкованная в пенополиуретановой изоляции при условном давлении 1,6 МПа t 150 С наружный диаметр: 57 мм толщина стенки 3,5 мм (ХВС оц., ГВС оц.) МАТ=970/1,18/9,12 | м | 54 36+18 | 90,14 970/1,18/9,12 |  |  |  |  | 4868
20 | ФЕР24-01-021-04 Приказ Минстроя России от 12.11.14 №703/пр | Бесканальная прокладка трубопроводов в изоляции из пенополиуретана (ППУ) с изоляцией стыков методом заливки при условном давлении 1,6 МПа, температуре 150°С, диаметр труб: 100 мм 48 024,01 = 439 453,89 - 1000 x 389,29 - 0,25 x 8 559,50 (ОЗП=1,15; ЭМ=1,25 к расх.; ЗПМ=1,25; ТЗ=1,15; ТЗМ=1,25) | 1 км трубопровода | 0,131 131/1000 | 52298.06 | 10918.71 | 14249.34 | 1080.14 |  | 6851 | 1430 | 1867 | 141 | 1100.6765 | 144.19
21 | счёт №83 от 23.01.17г. ООО ТД "Магистраль" | Труба оцинкованная в пенополиуретановой изоляции при условном давлении 1,6 МПа t 150 С наружный диаметр: 108 мм толщина стенки 4 мм (ГВС оц.) МАТ=1700/1,18/9,12 | м | 131 | 157,97 1700/1,18/9,12 |  |  |  |  | 20694
22 | ФЕР24-01-021-06 Приказ Минстроя России от 12.11.14 №703/пр | Бесканальная прокладка трубопроводов в изоляции из пенополиуретана (ППУ) с изоляцией стыков методом заливки при условном давлении 1,6 МПа, температуре 150°С, диаметр труб: 150 мм 63 909,67 = 564 783,12 - 1000 x 498,22 - 0,31 x 8 559,50 (ОЗП=1,15; ЭМ=1,25 к расх.; ЗПМ=1,25; ТЗ=1,15; ТЗМ=1,25) | 1 км трубопровода | 0,524 (262+131+131)/1000 | 70681.74 | 13109.16 | 25310.89 | 2014.3 |  | 37037 | 6869 | 13263 | 1055 | 1321.488 | 692.46
23 | ФССЦ-103-2022 Приказ Минстроя России от 12.11.14 №703/пр | Труба стальная изолированная пенополиуретаном (ГОСТ 30732-2006) в полиэтиленовой оболочке диаметром: 159 мм, толщиной стенки 4,5 мм, наружным диаметром оболочки 250 мм (ТС) | м | 262 | 373.66 |  |  |  |  | 97899
24 | счёт №83 от 23.01.17г. ООО ТД "Магистраль" | Труба оцинкованная в пенополиуретановой изоляции при условном давлении 1,6 МПа t 150 С наружный диаметр: 159 мм толщина стенки 4,5 мм (ХВС оц.) МАТ=2600/1,18/9,12 | м | 262 131+131 | 241,6 2600/1,18/9,12 |  |  |  |  | 63299
25 | ФЕР22-03-001-05 Приказ Минстроя РФ от 30.01.14 №31/пр | Установка фасонных частей стальных сварных диаметром: 100-250 мм 18 783,05 = 24 283,05 - 1 x 5 500,00 (ОЗП=1,15; ЭМ=1,25 к расх.; ЗПМ=1,25; ТЗ=1,15; ТЗМ=1,25) | 1 т фасонных частей | 0,495 0,05+0,05+0,02+0,05+0,163+0,081+0,081 | 22874.41 | 4512.19 | 17514.06 | 1740.83 |  | 11323 | 2234 | 8669 | 862 | 406.87 | 201.4
26 | ФССЦ-507-2908 Приказ Минстроя России от 12.11.14 №703/пр | Отвод стальной изолированный пенополиуретаном в полиэтиленовой оболочке диаметром: 57 мм, диаметром изоляции 140 мм, длиной 500 мм (ТС) | шт. | 4 | 382.05 |  |  |  |  | 1528
27 | счёт №83 от 23.01.17г. ООО ТД "Магистраль" | Отвод оцинкованный изолированный пенополиуретаном в полиэтиленовой оболочке диаметром: 57 мм, диаметром изоляции 140 мм, длиной 500 мм (ХВС оц., ГВС оц.) МАТ=2800/1,18/9,12 | шт. | 6 4+2 | 260,18 2800/1,18/9,12 |  |  |  |  | 1561
28 | счёт №83 от 23.01.17г. ООО ТД "Магистраль" | Отвод оцинкованный изолированный пенополиуретаном в полиэтиленовой оболочке диаметром: 108 мм, диаметром изоляции 200 мм, длиной 500 мм (ГВС оц.) МАТ=4650/1,18/9,12 | шт. | 2 | 432,09 4650/1,18/9,12 |  |  |  |  | 864
29 | ФССЦ-507-2912 Приказ Минстроя России от 12.11.14 №703/пр | Отвод стальной изолированный пенополиуретаном в полиэтиленовой оболочке диаметром: 159 мм, диаметром изоляции 250 мм, длиной 500 мм (ТС) | шт. | 4 | 803.04 |  |  |  |  | 3212
30 | счёт №83 от 23.01.17г. ООО ТД "Магистраль" | Отвод оцинкованный изолированный пенополиуретаном в полиэтиленовой оболочке диаметром: 159 мм, диаметром изоляции 250 мм, длиной 500 мм (ГВСоц. ХВС оц.) МАТ=7100/1,18/9,12 | шт | 4 2+2 | 659,75 7100/1,18/9,12 |  |  |  |  | 2639
Монтаж ПГ
31 | ФЕР22-01-011-03 Приказ Минстроя России от 12.11.14 №703/пр | Прим. Укладка стальных водопроводных труб с гидравлическим испытанием диаметром: 100 мм /// Подставка для ПГ из стальной трубы Ø 108х4мм 8 977,23 = 76 897,83 - 1004 x 67,65 (ОЗП=1,15; ЭМ=1,25 к расх.; ЗПМ=1,25; ТЗ=1,15; ТЗМ=1,25) | 1 км трубопровода | 0,00015 0,15/1000 | 10685.54 | 4201.58 | 5801.39 | 666.35 |  | 2 | 1 | 1 |  | 405.95 | 0.06
32 | ФССЦ-103-0161 Приказ Минстроя России от 12.11.14 №703/пр | Трубы стальные электросварные прямошовные со снятой фаской из стали марок БСт2кп-БСт4кп и БСт2пс-БСт4пс наружный диаметр: 108 мм, толщина стенки 4 мм | м | 0.15 | 74.25 |  |  |  |  | 11
33 | ФЕР22-01-011-06 Приказ Минстроя России от 12.11.14 №703/пр | Прим. Укладка стальных водопроводных труб с гидравлическим испытанием диаметром: 200 мм /// Подставка для ПГ из стальной трубы Ø 219х6мм 22 882,34 = 221 674,34 - 1004 x 198,00 (ОЗП=1,15; ЭМ=1,25 к расх.; ЗПМ=1,25; ТЗ=1,15; ТЗМ=1,25) | 1 км трубопровода | 0,00025 0,25/1000 | 27384.42 | 5820.32 | 18714.51 | 2004.25 |  | 7 | 1 | 5 | 1 | 562.35 | 0.14
34 | ФССЦ-103-0190 Приказ Минстроя России от 12.11.14 №703/пр | Трубы стальные электросварные прямошовные со снятой фаской из стали марок БСт2кп-БСт4кп и БСт2пс-БСт4пс наружный диаметр: 219 мм, толщина стенки 6 мм | м | 0.25 | 219.85 |  |  |  |  | 55
35 | ФЕР16-05-001-09 Приказ Минстроя РФ от 30.01.14 №31/пр | Установка вентилей, задвижек, затворов, клапанов обратных, кранов проходных на трубопроводах из стальных труб диаметром: до 350 мм /// Фланец для ПГ Ø 340мм 387,24 = 798,24 - 2 x 205,50 (ОЗП=1,15; ЭМ=1,25 к расх.; ЗПМ=1,25; ТЗ=1,15; ТЗМ=1,25) | 1 шт. | 1 | 424.18 | 164.84 | 77.2 | 3.21 |  | 424 | 165 | 77 | 3 | 17.7445 | 17.74
36 | счёт №139 от 31.01.2017г. ООО ТД "Магистраль" | Фланец пожарного гидранта МАТ=1900/1,18/9,12 | шт | 1 | 176,55 1900/1,18/9,12 |  |  |  |  | 177
37 | ФЕР22-03-011-03 Приказ Минстроя РФ от 30.01.14 №31/пр | Установка: гидрантов пожарных б/у 64,65 = 1 213,05 - 1 x 1 148,40 (ОЗП=1,15; ЭМ=1,25 к расх.; ЗПМ=1,25; ТЗ=1,15; ТЗМ=1,25) | 1 шт. | 1 | 68.4 | 19.42 | 6.06 | 0.34 |  | 68 | 19 | 6 |  | 2.277 | 2.28
Монтаж колодца.
38 | ФЕР22-01-011-18 Приказ Минстроя России от 12.11.14 №703/пр | Прим.Укладка стальных водопроводных трубдиаметром: 1200 мм /// Монтаж колодца из стальной трубы б/у 273 391,72 = 2 908 250,68 - 90 x 26,32 - 1004 x 2 616,50 - 2264 x 2,44 (ОЗП=1,15; ЭМ=1,25 к расх.; ЗПМ=1,25; ТЗ=1,15; ТЗМ=1,25) | 1 км трубопровода | 0,002 2/1000 | 336328.38 | 28327.95 | 296208.54 | 18585.96 |  | 673 | 57 | 592 | 37 | 2737 | 5.47
39 | ФЕР09-06-001-02 Приказ Минстроя РФ от 30.01.14 №31/пр | Прим.Монтаж: лотков, решеток, затворов из полосовой и тонколистовой стали (Монтаж основания колодца) (ОЗП=1,15; ЭМ=1,25 к расх.; ЗПМ=1,25; ТЗ=1,15; ТЗМ=1,25) | 1 т конструкций | 0.031 | 746.35 | 498.23 | 166.15 | 2.03 |  | 23 | 15 | 5 |  | 58.4085 | 1.81
40 | ФССЦ-201-0755 Приказ Минстроя России от 12.11.14 №703/пр | Отдельные конструктивные элементы зданий и сооружений с преобладанием: горячекатаных профилей, средняя масса сборочной единицы до 0,1 т | т | 0.031 | 8060 |  |  |  |  | 250
Неподвижные опоры
41 | ФЕР05-01-011-02 Приказ Минстроя РФ от 30.01.14 №31/пр | Погружение дизель-молотом копровой установки на базе трактора стальных свай шпунтового ряда массой 1 м: до 50 кг, длиной до 8 м в грунты группы 2 1 432,51 = 8 289,76 - 1,01 x 6 789,36 (ОЗП=1,15; ЭМ=1,25 к расх.; ЗПМ=1,25; ТЗ=1,15; ТЗМ=1,25) | 1 т свай | 0.095 | 1764.71 | 194.04 | 1534.44 | 98.33 |  | 168 | 18 | 146 | 9 | 20.6425 | 1.96
42 | ФССЦ-103-0190 Приказ Минстроя России от 12.11.14 №703/пр | Трубы стальные электросварные прямошовные со снятой фаской из стали марок БСт2кп-БСт4кп и БСт2пс-БСт4пс наружный диаметр: 219 мм, толщина стенки 6 мм | м | 3 | 219.85 |  |  |  |  | 660
43 | ФЕР09-03-039-05 Приказ Минстроя РФ от 30.01.14 №31/пр | Прим.Монтаж опорных конструкций (монтаж балок из швеллера) (ОЗП=1,15; ЭМ=1,25 к расх.; ЗПМ=1,25; ТЗ=1,15; ТЗМ=1,25) | 1 т конструкций | 0.127 | 984.58 | 209.5 | 324.65 | 21.84 |  | 125 | 27 | 41 | 3 | 22.287 | 2.83
44 | ФССЦ-201-0889 Приказ Минстроя России от 12.11.14 №703/пр | Опоры неподвижные из горячекатаных профилей для трубопроводов | т | 0.127 | 8559.5 |  |  |  |  | 1087
45 | ФЕР13-03-004-23 Приказ Минстроя РФ от 30.01.14 №31/пр | Окраска металлических огрунтованных поверхностей: краской БТ-177 серебристой за 2 раза (ОЗП=1,15; ЭМ=1,25 к расх.; ЗПМ=1,25; ТЗ=1,15; ТЗМ=1,25; ПЗ=2 (ОЗП=2; ЭМ=2 к расх.; ЗПМ=2; МАТ=2 к расх.; ТЗ=2; ТЗМ=2)) | 100 м2 окрашиваемой поверхности | 0,04 4 / 100 | 492.16 | 60.08 | 30.53 | 0.25 |  | 20 | 2 | 1 |  | 6.624 | 0.27
46 | ФЕР24-01-021-04 Приказ Минстроя России от 12.11.14 №703/пр | Прим.Установка трубоэлемента, диаметр труб: 100 мм 44 176,82 = 439 453,89 - 29 x 129,80 - 1000 x 389,29 - 0,25 x 8 559,50 - 0,0024 x 2 147,00 - 31,9 x 2,44 (ОЗП=1,15; ЭМ=1,25 к расх.; ЗПМ=1,25; ТЗ=1,15; ТЗМ=1,25) | 1 км трубопровода | 0,002 2/1000 | 47509.82 | 10918.71 | 9544.09 | 715.46 |  | 95 | 22 | 19 | 1 | 1100.6765 | 2.2
47 | счёт №145 от 31.01.2017г. ООО ТД "Магистраль" | Трубоэлемент ст.20 оцинкованная в ППУ ПЭ диаметром:108 мм МАТ=9008/1,18/9,12 | шт. | 1 | 837,05 9008/1,18/9,12 |  |  |  |  | 837
48 | ФЕР24-01-021-06 Приказ Минстроя России от 12.11.14 №703/пр | Прим.Установка трубоэлемента, диаметр труб: 150 мм 59 206,58 = 564 783,12 - 34,8 x 129,80 - 1000 x 498,22 - 0,31 x 8 559,50 - 0,0054 x 2 147,00 - 71,5 x 2,44 (ОЗП=1,15; ЭМ=1,25 к расх.; ЗПМ=1,25; ТЗ=1,15; ТЗМ=1,25) | 1 км трубопровода | 0,006 6/1000 | 64849.39 | 13109.16 | 19664.59 | 1576.69 |  | 389 | 79 | 118 | 9 | 1321.488 | 7.93
49 | счёт №145 от 31.01.2017г. ООО ТД "Магистраль" | Трубоэлемент ст.20 оцинкованная в ППУ ПЭ диаметром:159 мм МАТ=14762/1,18/9,12 | шт. | 3 | 1371,73 14762/1,18/9,12 |  |  |  |  | 4115
Раздел 4. Благоустройство.
50 | ФЕР27-06-001-04 Приказ Минстроя РФ от 30.01.14 №31/пр | Устройство дорожных покрытий из сборных прямоугольных железобетонных плит площадью: свыше 10,5 м2(б/у) (ОЗП=1,15; ЭМ=1,25 к расх.; ЗПМ=1,25; ТЗ=1,15; ТЗМ=1,25) | 100 м3 сборных железобетонных плит | 0,4872 48,72 / 100 | 13159.05 | 1453.07 | 9830.76 | 776.48 |  | 6411 | 708 | 4790 | 378 | 158.286 | 77.12
Раздел 5. Перевозка строительных материалов.
51 | ФССЦпг03-01-01-065 Приказ Минстроя РФ от 30.01.14 №31/пр | Перевозка материалов автомобилями бортовыми грузоподъемностью до 15 т, на расстояние до 65 км I класс груза (свыше 30 км) | 1 т груза | 15.11 | 27.79 |  | 27.79 |  |  | 420 |  | 420
Итого прямые затраты по смете в ценах 2001г. | [9 empty] | 390740 | 112078 | 42989 | 3505 |  | 12868.29
Накладные расходы | [9 empty] | 107573
Сметная прибыль | [9 empty] | 51955
Итоги по смете:
Автомобильные дороги | [9 empty] | 11141 |  |  |  |  | 95.76
Внутренние санитарно-технические работы: демонтаж и разборка | [9 empty] | 59 |  |  |  |  | 2.95
Наружные сети водопровода, канализации, теплоснабжения, газопровода | [9 empty] | 319598 |  |  |  |  | 1492.72
Погрузо-разгрузочные работы | [9 empty] | 216
Перевозка грузов автотранспортом | [9 empty] | 481
Земляные работы, выполняемые механизированным способом | [9 empty] | 1847 |  |  |  |  | 5.22
Земляные работы, выполняемые ручным способом | [9 empty] | 2454 |  |  |  |  | 92.03
Земляные работы, выполняемые по другим видам работ (подготовительным, сопутствующим, укрепительным) | [9 empty] | 211238 |  |  |  |  | 11155
Сантехнические работы - внутренние (трубопроводы, водопровод, канализация, отопление, газоснабжение, вентиляция и кондиционирование воздуха) | [9 empty] | 768 |  |  |  |  | 17.74
Строительные металлические конструкции | [9 empty] | 1560 |  |  |  |  | 4.64
Свайные работы | [9 empty] | 883 |  |  |  |  | 1.96
Защита строительных конструкций и оборудования от коррозии | [9 empty] | 23 |  |  |  |  | 0.27
Итого | [9 empty] | 550268 |  |  |  |  | 12868.29
В том числе:
Материалы | [9 empty] | 235673
Машины и механизмы | [9 empty] | 42989
ФОТ | [9 empty] | 115583
Накладные расходы | [9 empty] | 107573
Сметная прибыль | [9 empty] | 51955
Непредвиденные затраты 1% | [9 empty] | 5503
Итого с непредвиденными | [9 empty] | 555771
ВСЕГО СТОИМОСТЬ В ТЕКУЩИХ ЦЕНАХ ДЛЯ ЦЕЛЕЙ ПЛАНИРОВАНИЯ (БЕЗ УЧЕТА НДС) С ИНДЕКСОМ 555 771 * 9,12 | [9 empty] | 5068632
НДС 18% | [9 empty] | 912353.76
ВСЕГО по смете | [9 empty] | 5980985.76 |  |  |  |  | 12868.29
| Составил: | ___________________Л.Р. Фаткуллина
| Проверил: | ___________________

## деф.вед.
УТВЕРЖДАЮ
И.о.гл.инженера ЛГ МУП "УТВиВ"
________________А.В. Войтюк
"____" _________________2017г.
Дефектная ведомость
Капитальный ремонт участка сетей ТВС. Адрес: ТК - ж.д. №16, №27, микрорайон №10
№ пп | Наименование | Ед. изм. | Кол. | Примечание
1 | 2 | 3 | 4 | 5
Демонтажные работы
1 | Разборка дорог из сборных железобетонных плит 2х6х0,14 | шт / м3 | 29 / 48,72
2 | Демонтаж ПГ L=1,5м | шт / м | 1 / 1,5 / 0,115
3 | Демонтаж колодца из металлической трубы Ду 1200*10 мм | шт / м / тн | 1 / 2 / 0,6
4 | Демонтаж стальных труб в ГФИ с отводами
| ТС 57х3,5 мм | м / тн | 36 / 0,144
| ГВС 57х3,5 мм | м / тн | 36 / 0,144
| ХВС 57х3,5 мм | м / тн | 18 / 0,072
| ГВС 108х4 мм | м / тн | 131 / 1,34
| ТС 159х4,5 мм | м / тн | 262 / 4,48
| ГВС 159х4,5 мм | м / тн | 131 / 2,24
| ХВС 159х4,5 мм | м / тн | 131 / 2,24
Перевозка демонтируемых труб и ПГ
5 | Погрузочные и разгрузочные работы труб металлических с применением автомобильных кранов до 4 км | тн | 10.66
Земляные работы
6 | Разработка грунта экскаватором в отвал (грунт 2 гр.) длина траншеи 149 мп глубиной 0,8 м | м3 | 334.43
7 | Доработка грунта вручную | м3 | 33
8 | Водоотлив: из траншей | маш-час | 298
9 | Обратная засыпка траншеи механизир. способом, группа грунтов 1 | м3 | 334.43
10 | Обратная засыпка вручную траншей, группа грунтов: 1 | м3 | 33
11 | Планировка площадей механизированным способом | м2 | 974.37
12 | Планировка вручную, группа грунтов 1 | м2 | 97
Строительные работы
13 | Бесканальная прокладка трубопроводов в изоляции из пенополиуретана (ППУ) с изоляцией стыков методом заливки (без учёта неподвижных опор)
| ТС 57х3,5 мм | м / тн | 36 / 0,230
| ГВСоц 57х3,5 мм | м / тн | 36 / 0,230
| ХВСоц 57х3,5 мм | м / тн | 18 / 0,115
| ГВСоц 108х4 мм | м / тн | 131 / 1,87
| ТС 159х4,5 мм | м / тн | 262 / 5,82
| ГВСоц 159х4,5 мм | м / тн | 131 / 2,91
| ХВСоц 159х4,5 мм | м / тн | 131 / 2,91
14 | Установка отводов и переходов стальных в ППУ:
| ТС 57х3,5 мм | шт / тн | 4 / 0,05 | отвод стальной в ППУ
| ГВСоц 57х3,5 мм | шт / тн | 4 / 0,05 | отвод оцинкованный в ППУ
| ХВСоц 57х3,5 мм | шт / тн | 2 / 0,02 | отвод оцинкованный в ППУ
| ГВСоц 108х4 мм | шт / тн | 2 / 0,05 | отвод оцинкованный в ППУ
| ТС 159х4,5 мм | шт / тн | 4 / 0,163 | отвод стальной в ППУ
| ГВСоц 159х4,5 мм | шт / тн | 2 / 0,081 | отвод оцинкованный в ППУ
| ХВСоц 159х4,5 мм | шт / тн | 2 / 0,081 | отвод оцинкованный в ППУ
Монтаж ПГ
15 | Изготовление и установка подставки для ПГ:
| стальной трубы Ø 108х4мм | м / тн | 0,15 / 0,002
| стальной трубы Ø 219х6мм | м / тн | 0,25 / 0,008
| Фланец для ПГ Ø 340 мм | шт / тн | 1 / 0,011
| Установка пожарного гидранта L=1,5м | шт | 1 / 1,5 / 0,115 | б/у
Монтаж колодца
16 | Монтаж колодца из трубы стальной диаметром: 1200 мм L=2м | шт / м / тн | 1 / 2 / 0,6 | б/у
| Монтаж швеллера: № 12 сталь марки Ст3пс L=1,5 | шт / м / тн | 2 / 3 / 0,031
Неподвижные опоры
17 | Погружение дизель-молотом копровой установки на базе трактора стальных свай Ду 219х6 мм - 1,5м | шт / м / тн | 2 / 3 / 0,095
18 | Монтаж балок из швеллера: № 30 сталь марки Ст3пс | м / тн | 4 / 0,127
19 | Окраска металлических огрунтованных поверхностей: краской БТ-177 серебристой за 2 раза | м2 | 4
20 | Установка трубоэлементов НО (НО-2-1), L=2м
| ГВСоц 108х4 мм | шт / м / тн | 1 / 2 / 0,04
| ТС, ГВСоц 159х4,5 мм | шт / м / тн | 3 / 6 / 0,22
Благоустройство.
21 | Устройство дорожных покрытий из сборных прямоугольных железобетонных плит | шт / м3 | 29 / 48,72 | б/у
Перевозка строительных материалов.
22 | Перевозка строительного материала, на расстояние до 95 км I класс груза | тн | 15.11
Согласовано:
Зам. директора по производству -нач. ПТО |  |  | А.С. Баранник
Дефектную ведомость составил:
Начальник цеха №2 |  |  | И.А. Беловолов
Начальник цеха №4 |  |  | А.Д. Охрименко
Состав, объемы, условия производства работ определены Цехом №2 тел.:77-600 доб.:80-189, 80-185
Расчет массы от объёмов работ произведенно согласно ГОСТУ или ТУ исп.вед.инж.-сметчик ПТО Л.Р. Фаткуллина тел.:77-600 доб.:80-166